## Лист1
| ЧЕМПИОНАТ | WSR
Сроки проведения
Место проведения
| НАИМЕНОВАНИЕ КОМПЕТЕНЦИИ | Обслуживание грузовой техники
Главный эксперт
Заместитель Главного эксперта
Технический эксперт
Эксперт по CIS
| Количество конкурсантов | 8
| Количество рабочих мест для конкурсантов | 6
НА 1-ГО УЧАСТНИКА\КОМАНДУ (КОНКУРСНАЯ ПЛОЩАДКА) |  |  |  |  | НА 5 РАБОЧИХ МЕСТ (8 УЧАСТНИКОВ)
Оборудование, инструменты и мебель
№ | Наименование | Ссылка на сайт с тех характеристиками либо тех характеристики инструмента | Ед. измерения | Кол-во | Кол-во | Наличие (Да\Нет) у организатора | Поставщик\спонсор | Примерная стоимость | Комментарий
1 | Верстак | Длина рабочего стола, мм 1900 Высота стола, мм 860 Max нагрузка на стол, кг 300 Наличие тумб двухтумбовый Габариты, мм 860х1900х685 Вес, кг 101 Столешница МДФ 25 мм Покрытие столешницы оцинкованная сталь 1,5 мм | шт. | 1 | 8
2 | Урны для мусора | Форма: прямоугольная Объем: 25 литр Диаметр/ширина, см: 30 Высота, см: 55 Материал изготовления: пластик Крышка: Да | шт. | 1 | 8
3 | Лампа переноска LED | Вес, кг 0.77 Тип автомобильный Питание аккумулятор Тип аккумулятора Li-Ion Емкость, А*ч 2.2 Напряжение питания, В 3.7 Цвет зеленый Материал корпуса пластик Источник света светодиод Габариты, мм 100х100х250 Длина, мм 250 Количество режимов работы 1 Время работы 5 Max время работы, ч 5 Количество аккумуляторов в комплекте встроенный Защита от влаги нет Защита от удара нет | шт. | 1 | 8
4 | Набор инструмента | Количество в наборе, шт. 286 Присоединительный размер 1/4 + 3/8 + 1/2 дюйма Min размер головки, мм 4 Max размер головки, мм 32 Вес, кг 28.8 | шт. | 1 | 8
Оборудование и инструмент для Модуль "А"
№ | Наименование | Ссылка на сайт с тех характеристиками либо тех характеристики инструмента | Ед. измерения | Кол-во
1 | Автомобиль | Грузовой автомобиль стандарта не ниже ЕВРО 4 | шт. | 1 | 1
2 | Сканер диагностический
3 | Защитные чехлы (руль, сиденье, ручка кпп) | Чехол на сиденье 1 шт; Чехол на руль 1 шт; Чехол на рычаг КПП 1 шт; Блистерная упаковка: 200/170/70 мм (Д/Ш/В). | компл. | 2 | 2
4 | Тестер цифровой. (мультиметр) | Поверка нет Внесен в госреестр нет Постоянное напряжение, В 0.4, 4; 40; 400; 600 Постоянный ток, А 0.04, 0.4, 20 Сопротивление, МОм 0.0004, 0.004, 0.04, 0.4, 4, 40 Проверка батарей нет Типоразмер батареек крона Тип отображения цифровой Напряжение аккумулятора, В 9 Количество измерений в секунду, раз 2 Переменное напряжение, В 0.4, 4; 40; 400; 600 Переменный ток, А 0.04, 0.4, 20 Диапазон частот по переменному току, Гц 4000, 40000, 400000, 4000000, 40000000 Рабочая температура, °С от 0 до +50 Емкость, мкФ 0.004, 0.04, 0.4, 4, 40, 400, 4000, 40000 Режим «прозвонка» есть Индикация перегрузки есть Индикация полярности нет Подсветка дисплея есть Диод-тест есть Габариты, мм 182х82х55 Вес, кг 0.375 | шт. | 1 | 1
5 | Зеркальце на ручке. | Телескопическая рукоятка есть Зеркало есть Магнитный наконечник нет Длина, мм 500 | шт. | 1 | 1
6 | Магнит телескопический. | Телескопическая рукоятка да Зеркало нет Магнитный наконечник есть Длина, мм 860 | шт. | 1 | 1
7 | Набор для разбора пинов | для легкого и безопасного монтажа и демонтажа клем из коннекторов | компл. | 1 | 1
8 | Зарядное устройство 24v | Для аккумуляторов напряжением, В 12/24 Напряжение питания, В 220 Max ток зарядки, А 5 Тип зарядки автоматическая зарядка (WET, EFB,AGM, GEL) Зарядка щелочных аккумуляторов нет Режим Boost нет Min ток заряда, А 0.4 Габариты, мм 199х71х61 Вес, кг 0.74 Min емкость аккумулятора, Ач 3 Max емкость аккумулятора, Ач 240 Max потребляемая мощность зарядки, Вт 60 | шт. | 1 | 1
9 | Вытяжка для отвода отработавших газов |  | шт. | 1 | 1
10 | Упор противооткатный | материал металл | шт. | 2 | 2
11 | Набор инструментов для электрика | Клещи для зачистки проводов и обжима клемм 5 функц. (TCP-10353) 225 мм 1 Отвертка крестовая VDE PH1 х 80 мм 1 Отвертка шлицевая VDE SL0,8 x 4,0 х 80 мм 1 Пробник 6-12-24 V 1 Съемник предохранителей 1 Щеточка для клемм аккумулятора 1 Комплект предохранителей 5; 7,5; 10; 15; 20; 25; 30 А 1 Комплект предохранителей 6,35*32 мм (стекло) 5; 10; 15 А 1 Комплект предохранителей Euro 8; 10; 16 А 1 Изолента 19 мм х 9 м 1 Провод 1,25 мм² х 1,5 м 1 Комплект клемм (вилочных, кольцевых, штыковых) 1 Комплект гильз соединительных термоусадочных 1 Комплект термоусадочных манжет Ø10 х 50 мм; Ø5 х 50 мм; Ø3 х 50 мм 1 Комплект пластиковых хомутов 2,5 х 100 мм; 2,5 х 160 мм; 3,6 х 200 мм 1 Ламп автомобильных 9 Провод с зажимами "крокодилы" 1 | комплект | 1 | 1
12 | Осциллограф |  |  | 1 | 1
13 | Клещи токоизмерительные | Измерение переменного и постоянного тока до 400 A Измерение напряжения 600 В переменного и постоянного тока | шт. | 1 | 1
14 | Упорная стойка для фиксации кабины в поднятом положении |  | шт. | 1 | 1
15 | Техническая документация на автомобиль |  | шт. | 1 | 1
16 | Лампа переносная LED |  | шт. | 1 | 1
17 | Зарядное устройство | Для аккумуляторов напряжением, В 12/24 Напряжение питания, В 220 Max ток зарядки, А 5 Тип зарядки автоматическая зарядка (WET, EFB,AGM, GEL) Зарядка щелочных аккумуляторов нет Режим Boost нет Min ток заряда, А 0.4 Габариты, мм 199х71х61 Вес, кг 0.74 Min емкость аккумулятора, Ач 3 Max емкость аккумулятора, Ач 240 Max потребляемая мощность зарядки, Вт 60 | шт. | 1 | 1
Оборудование и инструмент для Модуль "В"
№ | Наименование | Ссылка на сайт с тех характеристиками либо тех характеристики инструмента | Ед. измерения | Кол-во
1 | Автомобиль | Грузовой автомобиль стандарта не ниже ЕВРО 4 | шт. | 1 | 1
2 | Защитные чехлы (руль, сиденье, ручка кпп) | Чехол на сиденье 1 шт; Чехол на руль 1 шт; Чехол на рычаг КПП 1 шт; Блистерная упаковка: 200/170/70 мм (Д/Ш/В). | компл. | 2 | 2
3 | Набор для проверки пневмопривода М-100 | Функции: -Измерение величин давления воздуха в характерных точках тормозного привода -Измерение давления воздуха в контрольных выходах привода -Поэлементная проверка технического состояния пневматического привода. | шт. | 1 | 1
4 | Вытяжка для отвода отработавших газов |  | шт. | 1 | 1
5 | Упор противооткатный | материал металл | шт. | 2 | 2
6 | Упорная стойка для фиксации кабины в поднятом положении |  | шт. | 1 | 1
7 | Монометр для проверки давления колес |  | шт. | 1 | 1
8 | Динамометрические ключи, диапазон момента 5 - 25 Н.м |  | шт. | 1 | 1
9 | Динамометрические ключи, диапазон момента 25 - 100 Н.м |  | шт. | 1 | 1
10 | Динамометрические ключи, диапазон момента 100 - 250 Н.м |  | шт. | 1 | 1
11 | Руководство по ремонту | Схемы пневматические тормозной системы и подвески |  | 1 | 1
12 | Лежак подкатной для автослесаря |  | шт. | 1 | 1
13 | Штангенциркуль |  | шт. | 1 | 1
14 | Микрометр 0-25 мм. |  | шт. | 1 | 1
15 | Микрометр 25-50 мм |  | шт. | 1 | 1
16 | Щупы плоские |  | шт. | 1 | 1
17 | Магнитная стойка |  | шт. | 1 | 1
18 | Индикатор стрелочный часового типа |  | шт. | 1 | 1
19 | Лампа переносная LED |  | шт. | 1 | 1
20 | Подкатная тележка для установки и снятия колес |  | шт. | 1 | 1
21 | Портативный тестер для проверки тормозной жидкости |  | шт. | 1 | 1
22 | Набор ключей комбинированных 24-32, 8 предметов |  | шт. | 1 | 1
23 | Люфтомер ИСЛ |  | шт. | 1 | 1
24 | Домкрат 10т |  | шт. | 1 | 1
25 | Линейка для проверки схождения колес ПСК |  | шт. | 1 | 1
26 | Подставка под автомобиль 10т (2шт)"козелки" |  | шт. | 1 | 1
Оборудование и инструмент для Модуль "С"
1 | Автомобиль | Грузовой автомобиль стандарта не ниже ЕВРО 4 | шт. | 1 | 1
2 | Тестер цифровой. (мультиметр) | Поверка нет Внесен в госреестр нет Постоянное напряжение, В 0.4, 4; 40; 400; 600 Постоянный ток, А 0.04, 0.4, 20 Сопротивление, МОм 0.0004, 0.004, 0.04, 0.4, 4, 40 Проверка батарей нет Типоразмер батареек крона Тип отображения цифровой Напряжение аккумулятора, В 9 Количество измерений в секунду, раз 2 Переменное напряжение, В 0.4, 4; 40; 400; 600 Переменный ток, А 0.04, 0.4, 20 Диапазон частот по переменному току, Гц 4000, 40000, 400000, 4000000, 40000000 Рабочая температура, °С от 0 до +50 Емкость, мкФ 0.004, 0.04, 0.4, 4, 40, 400, 4000, 40000 Режим «прозвонка» есть Индикация перегрузки есть Индикация полярности нет Подсветка дисплея есть Диод-тест есть Габариты, мм 182х82х55 Вес, кг 0.375 | шт. | 1 | 1
3 | Зарядное устройство 24v | Для аккумуляторов напряжением, В 12/24 Напряжение питания, В 220 Max ток зарядки, А 5 Тип зарядки автоматическая зарядка (WET, EFB,AGM, GEL) Зарядка щелочных аккумуляторов нет Режим Boost нет Min ток заряда, А 0.4 Габариты, мм 199х71х61 Вес, кг 0.74 Min емкость аккумулятора, Ач 3 Max емкость аккумулятора, Ач 240 Max потребляемая мощность зарядки, Вт 60 | шт. | 1 | 1
4 | Набор инструментов для электрика | Клещи для зачистки проводов и обжима клемм 5 функц. (TCP-10353) 225 мм 1 Отвертка крестовая VDE PH1 х 80 мм 1 Отвертка шлицевая VDE SL0,8 x 4,0 х 80 мм 1 Пробник 6-12-24 V 1 Съемник предохранителей 1 Щеточка для клемм аккумулятора 1 Комплект предохранителей 5; 7,5; 10; 15; 20; 25; 30 А 1 Комплект предохранителей 6,35*32 мм (стекло) 5; 10; 15 А 1 Комплект предохранителей Euro 8; 10; 16 А 1 Изолента 19 мм х 9 м 1 Провод 1,25 мм² х 1,5 м 1 Комплект клемм (вилочных, кольцевых, штыковых) 1 Комплект гильз соединительных термоусадочных 1 Комплект термоусадочных манжет Ø10 х 50 мм; Ø5 х 50 мм; Ø3 х 50 мм 1 Комплект пластиковых хомутов 2,5 х 100 мм; 2,5 х 160 мм; 3,6 х 200 мм 1 Ламп автомобильных 9 Провод с зажимами "крокодилы" 1 | комплект | 1 | 1
5 | Упор противооткатный | материал металл | шт. | 2 | 2
6 | Вытяжка отработавших газов |  | шт. | 1 | 1
7 | Зеркальце на ручке. | Телескопическая рукоятка есть Зеркало есть Магнитный наконечник нет Длина, мм 500 | шт. | 1 | 1
8 | Магнит телескопический. | Телескопическая рукоятка да Зеркало нет Магнитный наконечник есть Длина, мм 860 | шт. | 1 | 1
9 | Набор для разбора пинов | для легкого и безопасного монтажа и демонтажа клем из коннекторов | компл. | 1 | 1
10 | Защитные чехлы (руль, сиденье, ручка кпп) | Чехол на сиденье 1 шт; Чехол на руль 1 шт; Чехол на рычаг КПП 1 шт; Блистерная упаковка: 200/170/70 мм (Д/Ш/В). | компл. | 2 | 2
11 | Масло компрессорное |  | л. | 1 | 1
12 | Хладогент R134a | Фреон R134a (тетрафторэтан, фреон 134, 134А, R134А) применяется в различных системах, требующих безопасных и постоянных характеристик эксплуатации. Фреон 134 используется: в транспортных системах кондиционирования и рефрижераторах; в бытовых холодильных установках и камерах; в промышленных среднетемпературных установках охлаждения; для ретрофита различного оборудования низких температур (при замене компрессора); в изготовлении теплозащитных материалов; при производстве хладагентов (фреон R404A и R407C). | кг. | 13 | 13
13 | Детектор утечек хладогента |  | комплект | 1 | 1
14 | Набор инструмента | Количество в наборе, шт. 286 Присоединительный размер 1/4 + 3/8 + 1/2 дюйма Min размер головки, мм 4 Max размер головки, мм 32 Вес, кг 28.8 | шт. | 1 | 8
15 | Набот ключей TORX | Тип Torx Количество в наборе, шт. 6 Трещотка нет Материал CrV Покрытие оцинкованный | шт. | 1 | 1
16 | Набор шестигранных ключей | Тип шестигранные Количество в наборе, шт. 9 Трещотка нет Размер min, мм 1.5 Размер max, мм 10 Материал CrV | шт. | 1 | 1
17 | Лампа переноска LED | Вес, кг 0.77 Тип автомобильный Питание аккумулятор Тип аккумулятора Li-Ion Емкость, А*ч 2.2 Напряжение питания, В 3.7 Цвет зеленый Материал корпуса пластик Источник света светодиод Габариты, мм 100х100х250 Длина, мм 250 Количество режимов работы 1 Время работы 5 Max время работы, ч 5 Количество аккумуляторов в комплекте встроенный Защита от влаги нет Защита от удара нет | шт. | 1 | 8
18 | Осциллограф |  | шт. | 1 | 1
19 | Токовые клещи | Измерение переменного и постоянного тока до 400 A Измерение напряжения 600 В переменного и постоянного тока | шт. | 1 | 1
20 | Зарядное устройство | Для аккумуляторов напряжением, В 12/24 Напряжение питания, В 220 Max ток зарядки, А 5 Тип зарядки автоматическая зарядка (WET, EFB,AGM, GEL) Зарядка щелочных аккумуляторов нет Режим Boost нет Min ток заряда, А 0.4 Габариты, мм 199х71х61 Вес, кг 0.74 Min емкость аккумулятора, Ач 3 Max емкость аккумулятора, Ач 240 Max потребляемая мощность зарядки, Вт 60 | шт. | 1 | 1
Оборудование и инструмент для Модуль "D"
№ | Наименование | Ссылка на сайт с тех характеристиками либо тех характеристики инструмента | Ед. измерения | Кол-во
1 | Двигатель | КамАЗ 740 | шт. | 1 | 1
2 | Стенд-кантователь для крепления двигателя | ип Электромеханический Грузоподъемность, кг 2000 Способ поворота электродвигателем через червячный редуктор Угол поворота двигателя, ° 360 Напряжение, В 380 Установленная мощность, кВт 0,75 Частота вращения шпинделя (траверсы), мин -1 не более 2,5 Габаритные размеры стенда (ДхШхВ), мм 2467х1060х1425 Масса, кг 445 | шт. | 1 | 1
3 | Комплект для монтажа двигателя на стенд-кантователь |  | комплект | 1 | 1
4 | Руководство по ремонту двигателя КамАЗ 740 |  | шт. | 1 | 1
5 | Тиски слесарные, ширина губок 150 мм, расход губок 150 мм | Тип слесарные Функция поворота есть Ширина губок, мм 150 Рабочий ход, мм 150 Габариты, мм 246х221х457 Вес, кг 20 | шт. | 1 | 1
6 | Верстак слесарный с защитным экраном, размеры стола 1400 х 800 мм | Длина рабочего стола, мм 1400 Высота стола, мм 870 Max нагрузка на стол, кг 300 Наличие тумб однотумбовый Габариты, мм 870х1400х700 Вес, кг 74 Столешница фанера 24 мм Покрытие столешницы оцинкованная сталь 1 мм | шт. | 1 | 1
7 | Щупы плоские | Телескопическая рукоятка нет Зеркало нет Магнитный наконечник нет Вес, кг 0.104 Длина, мм 105 | комплект | 1 | 1
8 | Клещи для установки поршневых колец | Вес, кг 0.37 Рабочий диапазон, мм 190 | шт. | 2 | 2
9 | Нутромер | Тип инструмента индикаторный Измерение до, мм 450 Размер шага, мм 0.01 Диапазон измерений, мм 250-450 Погрешность, мкм 18 Габариты, мм 370 х 165 х 60 Вес, кг 1.3 | шт. | 1 | 1
10 | Динамометрические ключи, диапазон момента 5 - 25 Н.м | Длина, мм 280 Тип предельный Трещотка есть Квадрат 3/8 дюйма Max усилие, Нм 25 Min усилие, Нм 5 Материал сталь Вес, кг 0.96 Номер СИ в госреестре 61626-15 | комплект | 1 | 1
11 | Динамометрические ключи, диапазон момента 19 - 110 Н.м | Длина, мм 366 Тип предельный Квадрат 3/8 дюйма Трещотка есть Max усилие, Нм 110 Min усилие, Нм 19 Материал сталь Вес, кг 1.19 Номер СИ в госреестре 61626-15 | комплект | 1 | 1
12 | Динамометрические ключи, диапазон момента 42 - 210 Н.м | Тип предельный Трещотка есть Квадрат 1/2 дюйма Max усилие, Нм 210 Min усилие, Нм 40 Материал сталь Вес, кг 2.06 Номер СИ в госреестре 61626-15 | комплект | 1 | 1
13 | Лопатка монтажная 450 мм | Длина, мм 450 | шт. | 1 | 1
14 | Набор слесарного инструмента универсальный | Количество в наборе, шт. 286 Присоединительный размер 1/4 + 3/8 + 1/2 дюйма Min размер головки, мм 4 Max размер головки, мм 32 Вес, кг 28.8 | комплект | 1 | 1
15 | Набор оправок для установки подшипников и сальников | Max глубина рабочего пространства, мм 150 Max ширина рабочего пространства, мм 81 Привод механический Вес, кг 1.8 | комплект | 1 | 1
16 | Линейка поверочная ШП-1-630 |  | шт. | 1 | 1
17 | Съемник шкивов многофункциональный | Силовой болт - 2 шт; Адаптер - 1 шт, мм: 25-95; Адаптер - 1 шт, мм: 28-125; Фиксирующие болты с различной длиной, диаметра и шагом резьбы - 12 шт; Насадка центрующая - 2 шт; Металлический кейс. | комплект | 1 | 1
18 | Масленка рычажная | Тип рычажная масленка | шт. | 1 | 1
19 | Оправка для поршневых колец 90-175 мм | Высота 150 мм (6 дюймов) Рабочий диапазон, мм 90-175 | шт. | 2 | 2
20 | Штангенциркуль | 150 мм, цена деления 0,01 мм | шт. | 1 | 1
21 | Кран гидравлический | Мах высота крюка, мм 2380 Грузоподъемность, т 2 Вес, кг 83 Габариты, мм 1550х145 | шт. | 1 | 1
22 | Микрометр | диапазон измерений 25-50 | шт. | 1 | 1
23 | Микрометр | диапазон измерений 50-75 | шт. | 1 | 1
24 | Микрометр | диапазон измерений 75-100 | шт. | 1 | 1
25 | Микрометр | диапазон измерений 100-125 | шт. | 1 | 1
26 | Масло моторное | Вязкость 5W40, уровень качества не ниже CD | л | 1 | 1
27 | Специализированный интсрумент для ремонта двигателя |  | комплект | 1 | 1
Оборудование и инструмент для Модуль "Е"
1 | Коробка передач | КПП-ZF 16s | шт. | 1 | 1
2 | Стенд-кантователь для коробки передач | Характеристики Исполнение 1 Исполнение 2 Длина, мм Ширина, мм Высота, мм Масса: кг 920 995 1040 102 1000 1085 1065 117 | шт. | 1 | 1
3 | Детали крепления коробки передач на стенде |  | шт. | 1 | 1
4 | Руководство по ремонту коробки передач |  | шт. | 1 | 1
5 | Рычаг переключения и выбора передач | По каталогу специнструмента | шт. | 1 | 1
6 | Набор слесарного инструмента | Количество в наборе, шт. 286 Присоединительный размер 1/4 + 3/8 + 1/2 дюйма Min размер головки, мм 4 Max размер головки, мм 32 Вес, кг 28.8 | комплект | 1 | 1
7 | Приспособление для ремонта коробок переключения передач | 1 И801.04.000 Съемник фланцев, подшипников, шестерен 2 1x46 174 477 Пластина установочная с фигурными вырезами 3 1x56 103 766 Насадка для установки присоединительного фланца 4 1x56 119 916 Оправка для запрессовки игольчатого подшипника и сальника втулки подшипника в корпус коробки передач 5 1x56 122 303 Вставка (резьбовая деталь) между приспособлением 1х56 122 304 и удлинителем 1х56 122 310 6 1x56 122 304 Главное приспособление для снятия внутренней обоймы роликоподшипника первичного вала 7 1x56 122 310 Удлинитель 8 1x56 122 314 Приспособление для снятия переднего подшипника первичного вала (10 шариков) 9 1x56 122 315 Приспособление для снятия переднего подшипника первичного вала (11 шариков) 10 1x56 136 564 Рым-болты для снятия-установки картера сцепления при разборке-сборке 11 1x56 136 573 Приспособление для установки резьбового кольца при сборке ведущего вала 12 1x56 136 599 Рымболты для съема первичного вала 13 1x56 136 710 Захват для выпрессовки роликоподшипника промежуточного вала 14 1x56 136 722 Захват для выпрессовки роликоподшипника 15 1x56 136 731 Захват для выпрессовки роликоподшипника промежуточного вала 16 1x56 137 122 Подъемное приспособление 17 1x56 137 124 Приспособление (оправка) для запрессовки сальника крышки заднего делителя 18 1x56 137 200 Приспособление для вращения вторичного вала (подъемный рычаг) 19 1x56 137 287 Приспособление для демонтажа картера средней части КП 20 1x56 137 579 Фиксатор для разборки (сборки) заднего делителя 21 1x56 137 675 Приспособление для установки пакета валов и штоков вилок переключения передач 22 1x56 137 676 Приспособление для установки кольца в паз вторичного вала 23 1x56 137 835 Оправка для забивания трубки смазки во вторичный вал 24 1x56 137 917 Опорная пластина центрирующего устройства 25 1x56 137 918 Держатель штоков вилок переключения передач 26 1x56 137 933 Шайба, устанавливаемая между приспособлением 1х56 136 314 и первичным валом 27 1x56 137 949 Направляющий палец промежуточного вала 28 1x56 137 991 Кольцо 29 И801.19.000 СБ Приспособление для снятия штифтов 30 1x56 138 064 Оправка 31 1x56 138 079 Центрирующее устройство валов 32 1x56 138 100 Болт специальный для разборки-сборки делителя 33 1x56 138 109 Оправка 34 1x56 138 241 Захват для выпрессовки внутреннего кольца подшипника вторичного вала 35 St1 Направляющие стержни для центровки картера сцепления М10х170 36 St2 Направляющие стержни для установки механизма переключения передач М8х130 37 БКП 16S151.01.001 Приспособление для разблокировки штоков | комплект | 1 | 1
8 | Съемник трехрычажный для кпп |  | комплект | 1 | 1
9 | Кольцосъемник | диаметр 160 мм | шт. | 1 | 1
10 | Тиски слесарные, ширина губок 150 мм, расход губок 150 мм |  | шт. | 1 | 1
11 | Микрометр | диапазон измерений 25-50 | шт. | 1 | 1
12 | Микрометр | диапазон измерений 50-75 | шт. | 1 | 1
13 | Микрометр | диапазон измерений 75-100 | шт. | 1 | 1
14 | Микрометр | диапазон измерений 100-125 | шт. | 1 | 1
15 | Штангенциркуль |  | шт. | 1 | 1
16 | Пресс с ножным приводом 20т |  | шт. | 1 | 1
17 | Кран гидравлический 2т |  | шт. | 1 | 1
18 | Стропа |  | шт. | 1 | 1
Оборудование и инструмент для Модуль "F"
№ | Наименование | Техническая характеристика изделия либо ссылка на сайт с тех. характеристиками | Ед. изм. | Кол-во | Кол-во | Наличие (Да\Нет) у организатора | Поставщик\спонсор | Примерная стоимость | Комментарий
1 | Автомобиль | Камаз 6282 | шт. | 1 | 1
2 | Защитные чехлы (руль, сиденье, ручка кпп) | Чехол на сиденье 1 шт; Чехол на руль 1 шт; Чехол на рычаг КПП 1 шт; Блистерная упаковка: 200/170/70 мм (Д/Ш/В). | компл. | 2 | 2
3 | Тестер цифровой. (мультиметр) | Поверка нет Внесен в госреестр нет Постоянное напряжение, В 0.4, 4; 40; 400; 600 Постоянный ток, А 0.04, 0.4, 20 Сопротивление, МОм 0.0004, 0.004, 0.04, 0.4, 4, 40 Проверка батарей нет Типоразмер батареек крона Тип отображения цифровой Напряжение аккумулятора, В 9 Количество измерений в секунду, раз 2 Переменное напряжение, В 0.4, 4; 40; 400; 600 Переменный ток, А 0.04, 0.4, 20 Диапазон частот по переменному току, Гц 4000, 40000, 400000, 4000000, 40000000 Рабочая температура, °С от 0 до +50 Емкость, мкФ 0.004, 0.04, 0.4, 4, 40, 400, 4000, 40000 Режим «прозвонка» есть Индикация перегрузки есть Индикация полярности нет Подсветка дисплея есть Диод-тест есть Габариты, мм 182х82х55 Вес, кг 0.375 | шт. | 1 | 1
4 | Зеркальце на ручке. | Телескопическая рукоятка есть Зеркало есть Магнитный наконечник нет Длина, мм 500 | шт. | 1 | 1
5 | Магнит телескопический. | Телескопическая рукоятка да Зеркало нет Магнитный наконечник есть Длина, мм 860 | шт. | 1 | 1
6 | Набор для разбора пинов | для легкого и безопасного монтажа и демонтажа клем из коннекторов | компл. | 1 | 1
7 | Зарядное устройство Камаз 6282 |  | шт. | 1 | 1
8 | Упор противооткатный | материал металл | шт. | 2 | 2
9 | Набор инструментов для электрика | Клещи для зачистки проводов и обжима клемм 5 функц. (TCP-10353) 225 мм 1 Отвертка крестовая VDE PH1 х 80 мм 1 Отвертка шлицевая VDE SL0,8 x 4,0 х 80 мм 1 Пробник 6-12-24 V 1 Съемник предохранителей 1 Щеточка для клемм аккумулятора 1 Комплект предохранителей 5; 7,5; 10; 15; 20; 25; 30 А 1 Комплект предохранителей 6,35*32 мм (стекло) 5; 10; 15 А 1 Комплект предохранителей Euro 8; 10; 16 А 1 Изолента 19 мм х 9 м 1 Провод 1,25 мм² х 1,5 м 1 Комплект клемм (вилочных, кольцевых, штыковых) 1 Комплект гильз соединительных термоусадочных 1 Комплект термоусадочных манжет Ø10 х 50 мм; Ø5 х 50 мм; Ø3 х 50 мм 1 Комплект пластиковых хомутов 2,5 х 100 мм; 2,5 х 160 мм; 3,6 х 200 мм 1 Ламп автомобильных 9 Провод с зажимами "крокодилы" 1 | комплект | 1 | 1
Расходные материалы
№ | Наименование | Ссылка на сайт с тех характеристиками либо тех характеристики инструмента | Ед. измерения | Кол-во | Кол-во | Наличие (Да\Нет) у организатора | Поставщик\спонсор | Примерная стоимость | Комментарий
1 | Датчик коленчатого вала | Согласно конкурсной марки авто (модуль A) | шт. | 1 | 3
2 | Датчик распред. вала | Согласно конкурсной марки авто (модуль A) | шт. | 1 | 3
3 | Датчик температуры | Согласно конкурсной марки авто (модуль A) | шт. | 1 | 3
4 | Датчик регулировки фаз | Согласно конкурсной марки авто (модуль A) | шт. | 1 | 3
5 | Реле вентилятора охлаждения | Согласно конкурсной марки авто (модуль A) | шт. | 1 | 3
6 | Реле аварийной сигнализации | Согласно конкурсной марки авто (модуль C) | шт. | 1 | 3
7 | Кислородный датчик | Согласно конкурсной марки авто (модуль A) | шт. | 1 | 3
8 | Датчик давления масла | Согласно конкурсной марки авто (модуль A) | шт. | 1 | 3
9 | Реле стартера | Согласно конкурсной марки авто (модуль A) | шт. | 1 | 3
10 | Набор предохранителей(маленькие, средние, большие) | Согласно конкурсной марки авто (модуль A,C) | шт. | 1 | 8
11 | Провод цветной (сеч. 1.5) | Согласно конкурсной марки авто (модуль A,C) | м. | 5 | 5
12 | Изоляционная лента | Согласно конкурсной марки авто (модуль A,C) | шт. | 1 | 5
13 | Вкладыши шатунные | Согласно конкурсной марки авто (модуль D) | компл. | 1 | 2
14 | Вкладыши коренные | Согласно конкурсной марки авто (модуль D) | компл. | 1 | 2
15 | Хладогент R134a | Фреон R134a (тетрафторэтан, фреон 134, 134А, R134А) применяется в различных системах, требующих безопасных и постоянных характеристик эксплуатации. Фреон 134 используется: в транспортных системах кондиционирования и рефрижераторах; в бытовых холодильных установках и камерах; в промышленных среднетемпературных установках охлаждения; для ретрофита различного оборудования низких температур (при замене компрессора); в изготовлении теплозащитных материалов; при производстве хладагентов (фреон R404A и R407C). | кг. | 13 | 13
16 | поршневые кольца | Согласно конкурсной марки авто (модуль D) | компл. | 1 | 4
17 | тормозные колодки | Согласно конкурсной марки авто (модуль B) | компл. | 1 | 2
НА 1-ГО ЭКСПЕРТА (КОНКУРСНАЯ ПЛОЩАДКА) |  |  |  |  | НА ВСЕХ ЭКСПЕРТОВ
Оборудование, инструменты и мебель
№ п/п | Наименование | Ссылка на сайт с тех характеристиками либо тех характеристики инструмента | Ед. измерения | Кол-во | Кол-во | Наличие (Да\Нет) у организатора | Поставщик | Стоимость | Комментарий
1 | Бумага 500 листов А4 | Формат листов: А4 Количество листов в пачке: 500 Класс бумаги: A+ Белизна: 167 % Плотность бумаги: 120 г/кв. | шт | 1 | 5
2 | Ручка шариковая | Цвет чернил: синий Толщина линии письма: 0.3 мм Масляная: Нет Форма наконечника: стандартная Цвет корпуса: в ассортименте Материал корпуса: пластик Форма корпуса: круглая Наличие резиновой манжетки: Да Возможность смены стержня: да Диаметр шарика: 0.5 мм | шт | 4 | 20
3 | Степлер | Количество пробиваемых листов: 100 лист Размер скоб: 23/10, 23/13 Глубина закладки бумаги: 70 мм | шт | 1 | 2
4 | Скобы для степлера | Размер скоб: 23/10, 23/13
5 | Ножницы | Длина: 210 мм | шт | 1 | 2
6 | Папки-планшеты | Материал: пластик Формат: А4 Цвет: черный Тип папки планшета: с крышкой | шт | 1 | 2
7 | Флешка | Объем памяти: 16 Gb Страна происхождения: Китай Интерфейс: USB 3.0 Тип коннектора: открытый Скорость чтения: до 100 Мб/с Скорость записи: до 15 Мб/с Функциональные особенности: компактность Материал корпуса: металл Цвет корпуса: серебристый | шт | 1 | 1
7
ОБЩАЯ ИНФРАСТРУКТУРА КОНКУРСНОЙ ПЛОЩАДКИ |  |  |  |  | НА ВСЕХ УЧАСТНИКОВ И ЭКСПЕРТОВ
Оборудование, мебель, канцелярия и т.п.
№ | Наименование | Ссылка на сайт с тех характеристиками либо тех характеристики инструмента | Ед. измерения | Кол-во | Кол-во | Наличие (Да\Нет) у организатора | Поставщик\спонсор | Примерная стоимость | Комментарий
1 | Проектор | Пульт ДУ Входит в комплект поставки пульт Проекция Типы проекции фронтальная, обратная, крепление к потолку Крепления для проекторов Яркость светового потока 2700 ANSI люмен Лампа 280 Ватт OSRAM; ресурс - 3500 часов в стандартном режиме или 5000 часов в экономичном режиме или 7000 часов в суперэкономичном режиме Контрастность 10000:1 Размер изображения по диагонали 1.75 - 2.54 метра (69" - 100") Расстояние до экрана 0.18 - 0.42 метра Throw Ratio 0.35 (87" @ 32 см) Проекционный калькулятор Вертикальная коррекция трапецеидальных искажений ±40° Матрица Формат матрицы 16:10 Матрица 0.65" - данные из неофициальных источников Разрешение матрицы 1280 x 800 Глубина цвета 10 бит/цвет (1.07 млрд. цветов) Интерфейс, разъемы и выходы Интерфейс 2 входа и выход VGA (15-пиновые коннекторы D-Sub), HDMI, mini-USB, RJ-45, RS232, 2 аудиовхода миниджек, аудиовыход миниджек, разъем для подключения микрофона, композитный вход, вход S-Video, 2 аудиовхода 2xRCA Проигрывание/управление по сети LAN Contro | шт | - | 1
2 | МФУ | Тип оборудования МФУ лазерный цветной Применение Цветная лазерная бизнес-печать Цвет красителя картриджа Черный (Black), Голубой (Cyan), Желтый (Yellow), Пурпурный (Magenta) Технология печати Лазерная цветная Цвета, использованные в оформлении Белый, черный Градаций (bit) серого цвета 8 бит (256 градаций серого) Шрифты 84 масштабируемых шрифта TrueType Размеры (ширина x высота x глубина) 416 x 400 x 472 мм - со сложенными лотками; 426 x 414 x 652 мм - с выдвинутыми лотками Вес 23.2 кг - с картриджами Комплект поставки и опции Комплект поставки Диск с ПО, кабель питания, телефонный шнур, комплект пробных картриджей комплект №1комплект №2комплект №3 ПО в комплекте Windows: HP Software Installer/Uninstaller, драйвер принтера HP PCL 6, HP Device Experience (DXP), HP Send Fax, HP Device Toolbox, драйвер факса HP, HP Fax Setup Wizard, программа улучшения продукции HP, приложение HP Scan и драйверы для сканера, Scan to Email Setup Wizard, Scan to Folder Setup Wizard, HP Update, помощь в регистрации продукта, справка для веб-служб HP (HP Connected), интерактивные руководства пользователя (ПО зависит от ОС: Win XP/Vista: только драйвер, Win 7: полное решение, Win 8 и более поздние версии: только драйверы, дополнительные приложения доступны в магазине приложений Microsoft); Для Mac OS: экран приветствия (направляет пользователей на сайт HP.com или источник приложений для ПО LaserJet) Процессор Процессор 1.2 ГГц Конфигурация Память принтера/МФУ 256 Мб NAND Flash, 256 Мб DRAM Экран ЖК-дисплей 4.3" (10.9 см); цветной сенсорный с регулируемым углом наклона Коммуникации Поддержка AirPrint Есть Прямая печать с USB-накопителя | шт | - | 1
3 | Огнетушитель углекислотный ОУ-1 | На усмотрение организатора | шт | - | 5
4 | Бумага 500 листов А4 | Формат листов: А4 Количество листов в пачке: 500 Класс бумаги: A+ Белизна: 167 % Плотность бумаги: 120 г/кв. | шт | - | 5
5 | Ручка шариковая | Цвет чернил: синий Толщина линии письма: 0.3 мм Масляная: Нет Форма наконечника: стандартная Цвет корпуса: в ассортименте Материал корпуса: пластик Форма корпуса: круглая Наличие резиновой манжетки: Да Возможность смены стержня: да Диаметр шарика: 0.5 мм | шт | - | 20
6 | Стул | Каркас: металл/хром Цвет обивки: черный Материал обивки: ткань Макс. статическая нагрузка, кг: 100 | шт. | - | 20
7 | Кулер для воды с бутылкой (20л) и стаканчиками | Тип устройства: кулер Тип установки: напольный Размещение бутыли с водой: верхнее Тип охлаждения воды: компрессорный Встроенный холодильник: Да | шт. | - | 1
8 | Карандаш простой | Наличие ластика: Да Заточенный: Да Вид карандаша: стандартная твердость HB (ТМ) Твердость грифеля: HB (ТМ) Материал корпуса: дерево Профиль карандаша: трехгранный | шт | - | 10
9 | Цветные маркеры | Цвет чернил: набор Форма наконечника: круглая Толщина линии письма: 2 мм Вид досок: магнитно-маркерные Система Cap Off: Нет Автоматический: Нет Материал корпуса: пластик | шт | - | 10
10 | Канцелярский нож | Класс: средний Ширина лезвия: 18 мм Тип механизма фиксации: защелка Наличие металлических направляющих: Да Возвратная пружина: Нет | шт | - | 5
11 | доска маркерная | Размер доски: 47x31.5 см Покрытие доски: ламинированная бумага | шт | - | 2
12 | Скотч | Ширина клейкой ленты: 12.7 мм Длина намотки клейкой ленты: 7.62 метр Тип клейкой ленты: канцелярская Наличие диспенсера: Да | шт | - | 5
СКЛАД |  |  |  |  | НА ВСЕХ УЧАСТНИКОВ И ЭКСПЕРТОВ
Оборудование, мебель, канцелярия и т.п.
№ | Наименование | Ссылка на сайт с тех характеристиками либо тех характеристики инструмента | Ед. измерения | Кол-во | Кол-во | Наличие (Да\Нет) у организатора | Поставщик\спонсор | Примерная стоимость | Комментарий
КОМНАТА УЧАСТНИКОВ |  |  |  |  | НА ВСЕХ УЧАСТНИКОВ
Оборудование, мебель, канцелярия и т.п.
№ | Наименование | Ссылка на сайт с тех характеристиками либо тех характеристики инструмента | Ед. измерения | Кол-во | Кол-во | Наличие (Да\Нет) у организатора | Поставщик\спонсор | Примерная стоимость | Комментарий
1 | Вешалка | Каркас: металлический Страна происхождения: Россия Высота: 1800 мм Глубина: 390 мм Ширина: 390 мм | шт | 1 (для 5 участников) | 2
2 | Стол переговорный | Материал: ЛДСП Высота: 735 мм Глубина: 900 мм Ширина: 1800 мм | шт | 1 (для 5 участников) | 1
3 | Стул | Каркас: металл/хром Цвет обивки: черный Материал обивки: ткань Макс. статическая нагрузка, кг: 100 | шт. | - | 20
КОМНАТА ЭКСПЕРТОВ |  |  |  |  | НА ВСЕХ ЭКСПЕРТОВ
Оборудование, мебель, канцелярия и т.п.
№ | Наименование | Ссылка на сайт с тех характеристиками либо тех характеристики инструмента | Ед. измерения | Кол-во | Кол-во | Наличие (Да\Нет) у организатора | Поставщик\спонсор | Примерная стоимость | Комментарий
1 | Вешалка | Каркас: металлический Страна происхождения: Россия Высота: 1800 мм Глубина: 390 мм Ширина: 390 мм | шт | 1 (для 5 экспертов) | 2
2 | Стол переговорный | Материал: ЛДСП Высота: 735 мм Глубина: 900 мм Ширина: 1800 мм | шт | 1 (на 10 экспертов) | 1
3 | МФУ | Тип оборудования МФУ лазерный цветной Применение Цветная лазерная бизнес-печать Цвет красителя картриджа Черный (Black), Голубой (Cyan), Желтый (Yellow), Пурпурный (Magenta) Технология печати Лазерная цветная Цвета, использованные в оформлении Белый, черный Градаций (bit) серого цвета 8 бит (256 градаций серого) Шрифты 84 масштабируемых шрифта TrueType Размеры (ширина x высота x глубина) 416 x 400 x 472 мм - со сложенными лотками; 426 x 414 x 652 мм - с выдвинутыми лотками Вес 23.2 кг - с картриджами Комплект поставки и опции Комплект поставки Диск с ПО, кабель питания, телефонный шнур, комплект пробных картриджей комплект №1комплект №2комплект №3 ПО в комплекте Windows: HP Software Installer/Uninstaller, драйвер принтера HP PCL 6, HP Device Experience (DXP), HP Send Fax, HP Device Toolbox, драйвер факса HP, HP Fax Setup Wizard, программа улучшения продукции HP, приложение HP Scan и драйверы для сканера, Scan to Email Setup Wizard, Scan to Folder Setup Wizard, HP Update, помощь в регистрации продукта, справка для веб-служб HP (HP Connected), интерактивные руководства пользователя (ПО зависит от ОС: Win XP/Vista: только драйвер, Win 7: полное решение, Win 8 и более поздние версии: только драйверы, дополнительные приложения доступны в магазине приложений Microsoft); Для Mac OS: экран приветствия (направляет пользователей на сайт HP.com или источник приложений для ПО LaserJet) Процессор Процессор 1.2 ГГц Конфигурация Память принтера/МФУ 256 Мб NAND Flash, 256 Мб DRAM Экран ЖК-дисплей 4.3" (10.9 см); цветной сенсорный с регулируемым углом наклона Коммуникации Поддержка AirPrint Есть Прямая печать с USB-накопителя | шт | - | 1
4 | Ноутбук | Bluetooth (версия) 4.2 Поддержка WiDi Да Поддержка Wi-Fi IEEE 802.11 a/b/g/n/ac Интерфейсы Разъем для наушн./микрофона 3.5мм 1 Разъем карт памяти SD/SDHC/SDXC Порт USB 3.0 тип A 3 шт LAN разъем (RJ45) 1 шт Выход HDMI 1 шт Комплектация Блок питания в комплекте Клавиатура Полноразмерная цифр. клавиатура Да Сетевая карта Поддержка Gigabit LAN Да Поддержка 10/100 FastEthernet Да Корпус Разъем Kensington Да Материал корпуса пластик Серия модели Серия Inspiron 15 7000 (15") Служебная информация Базовый цвет черный Дисплей Диагональ экрана 15.6"(39.6 см) Технология дисплея TFT Диагональ/разрешение 15.6"/1920x1080 пикс. Процессор Макс. такт. частота 3.8 ГГц Количество ядер 4 Кэш-память 6 МБ Производитель процессора Intel Тип процессора Core i7-7700HQ 2.8ГГц Оперативная память Макс. оперативная память 32 ГБ Количество слотов памяти 2 Тип памяти DDR4 Частота памяти 2400 МГц Оперативная память (RAM) 16 ГБ Операционная система Операционная система Windows 10 Жесткий диск Объем HDD 1 ТБ Объем SSD 128 ГБ Жесткий диск (HDD) 1 ТБ Объем жесткого диска 128 ГБ SSD + 1 ТБ HDD | шт | 1 (на 10 экспертов) | 1
5 | Wi-Fi роутер | Стандарт Протокол сети PPPoE/ PPTP/ L2TP Стандарт IEEE 802.11 a/ b/ g/ n/ ac Функции Print Server Да Поддержка FTP сервера Да Поддержка DLNA Да Подключение USB накопителя Да Клиент BitTorrent встроенный Поддержка IP-TV Да Стандарт связи 3G/ 4G(LTE) Рабочая частота Поддержка Gigabit LAN Да Рабочая частота 2.4 / 5 ГГц Скорость передачи данных (Wi-Fi) до 1734 МБит/сек Скорость передачи данных (LAN) 1000 МБит/ сек | шт | 1 (на 10 экспертов) | 1
6 | Бумага 500 листов А4 | Формат листов: А4 Количество листов в пачке: 500 Класс бумаги: A+ Белизна: 167 % Плотность бумаги: 120 г/кв. | шт | - | 5
7 | Удлинитель 3 м, 5 гнезд |  | шт | 1 (на 5 экспертов) | 2
8 | Стул | Каркас: металл/хром Цвет обивки: черный Материал обивки: ткань Макс. статическая нагрузка, кг: 100 | шт. | - | 20
ДОПОЛНИТЕЛЬНЫЕ ТРЕБОВАНИЯ/КОММЕНТАРИИ К ЗАСТРОЙКЕ ПЛОЩАДКИ |  |  |  |  | НА ВСЕХ УЧАСТНИКОВ И ЭКСПЕРТОВ
№ | Наименование | Ссылка на сайт с тех характеристиками либо тех характеристики инструмента | Ед. измерения | Кол-во | Кол-во | Наличие (Да\Нет) у организатора | Поставщик\спонсор | Примерная стоимость | Комментарий
1 | Электричество на 1 пост для участника | 220 |  | - | -
2 | Высокоскоростной интернет |  |  | - | -
3 | Водопровод на 1 пост для участника | - |  | - | -