## Старшие
ЧЕМПИОНАТ |  | VIII Открытый Региональный чемпионат "Молодые профессионалы" WSR 20-21 Красноярского края
Сроки проведения |  | 30.11.2020-06.12.2020
Место проведения |  | Красноярский край, г.Красноярск, ул. 60 лет Октября д.161 КГАПОУ "КТТиС"
НАИМЕНОВАНИЕ КОМПЕТЕНЦИИ |  | Кузовной ремонт (13 - Autobody repair) юниоры
Главный эксперт |  | Антонов Антон Игоревич
Заместитель Главного эксперта |  | Овчинников А.В.
Технический эксперт |  | Бикищенко А.М.
Эксперт по CIS |  | Антонов Антон Игоревич
Количество экспертов (в том числе с главным и заместителем) |  | 7
Количество конкурсантов (команд) |  | 5
Количество рабочих мест |  | 5
Общая площадь застройки компетенции |  | Не менее 144 кв. м (12х12 метров)
РАБОЧАЯ ПЛОЩАДКА КОНКУРСАНТОВ
ОБОРУДОВАНИЕ И ИНСТРУМЕНТЫ (НА 1 УЧАСТНИКА \ КОМАНДУ) |  |  |  |  | ОБОРУДОВАНИЕ И ИНСТРУМЕНТЫ (НА 5 УЧАСТНИКОВ \ КОМАНД)
№ | Наименование позиции | Тех. описание позиции | Ед. измерения | Кол-во | Кол-во | Комментарий
1 | Отрезная машинка пневматическая | Скорость вращения: 12000 мин-1 Рабочее давление: 6.3 бар Масса: 1,57 кг Длина: 222 мм Расход воздуха: 991 л/мин Резьба для подводящего ниппеля: 3/8" Мин. диаметр шланга: 9 мм | шт. | 1 | 5
2 | Пила вневматическая | Число тактов: 9500 в мин Рабочее давление: 6.3 бар Расход воздуха: 170 л/мин Резьба для подводящего ниппеля: 1/4" Мин. диаметр шланга: 9 мм Длина: 215 мм Диаметр: 38 мм | шт | 1 | 1
3 | Машинка зачистная пневматическая | Скорость вращения: 8000 мин-1 Рабочее давление: 6.3 бар Масса: 0.93 кг Размеры: (длина): 254 мм Расход воздуха: 991 л/мин Резьба для подводящего ниппеля: 1/4" Мин. диаметр шланга: 8 мм | шт | 1 | 5
4 | Машинка зачистная ленточная пневматическая | Размер ленты 13х457; 10х330 Макс. частота вращения (об/мин) 22000 Номинальная мощность, Вт 450 Расход воздуха, л/мин 27 | шт | 1 | 2
5 | Машинка шлифовальная пневматическая | Давление воздуха 6 bar Диаметр круга мм 50 и 75 Расход воздуха л/мин 651 Диаметр оправки шлифовальной машины 51 мм и 76 мм Макс. частота вращения (об/мин) 20000 | шт | 1 | 5
8 | Дрель пневматическая | Размер патрона, мм 10 Расход воздуха, л/мин 142 Давление, атм 6.3 Частота вращения шпинделя, об/мин 1800 Тип соединения рапид (EURO) | шт | 1 | 5
10 | Линейка стальная | Термоупрочненная нержавеющая сталь. Длина - 500мм | шт | 1 | 5
12 | Дырокол 6мм | Диаметр отверстия 6 Толщина металла 0,8 Ширина кромки 22 Вес 1.19 | шт | 1 | 5
13 | Ножницы по металлу ручные | Рычажная система передачи усилия. Длинна 260 мм (правые и левые). Макс. толщина жести 1,8 мм. Макс. толщина стали 1,2 мм | шт | 1 | 5
14 | Плоскогубцы | Длина 180 мм | шт | 1 | 5
15 | Кусачки | Макс. диаметр проволоки средней твердости 2,8 мм | шт | 1 | 5
16 | Керно | Длинна 150 мм Масса 120гр. | шт | 1 | 5
17 | Напильники набор | набор из 5 напильников: плоский, полукруглый, круглый, треугольный, квадратный | шт | 1 | 5
18 | Молотки стальные кузовщика – набор | Набор из кузовных молотков, оправок и выколоток в металлическом или пластиковом кейсе, предназначен для выправления вмятин на кузове автомобиля. | шт | 1 | 5
19 | Молоток капроновый | Длинна бойков 40 мм; Длинна рабочей части 120 мм. Длина рукояти 375; Масса 700гр. | шт | 1 | 5
20 | Струбцины кузовные (набор) | Длинна 165 мм. Диапазон зажима 0 - 55 мм | шт | 1 | 5
21 | Рулетка 3м | Рулетка соответствуют классу точности EC II | шт | 1 | 5
22 | Штангенциркуль 150 мм | Диапазон измерений 0-200 мм | шт | 1 | 5
23 | Набор сверел | от 3 до 12 мм с шагом 1мм | шт | 1 | 5
25 | Щетка-сметка | На усмотрение оранизатора | шт | 1 | 5
26 | Совок для мусора | На усмотрение оранизатора | шт | 1 | 5
РАСХОДНЫЕ МАТЕРИАЛЫ (НА 1 УЧАСТНИКА \ КОМАНДУ) |  |  |  |  | РАСХОДНЫЕ МАТЕРИАЛЫ (НА 5 УЧАСТНИКОВ \ КОМАНД)
№ | Наименование позиции | Тех. описание позиции | Ед. измерения | Кол-во | Кол-во | Комментарий
1 | Крыло переднее | Переднее крыло автомобиля ВАЗ-21093 | шт | 1 | 5
2 | Комплект деталей для модуля В | Чертежи прилааются | шт | 1 | 5
3 | Круги шлифовальные | Р36, Р60, Р80, крепление Ролок диаметр 150мм | шт | 9 | 45 | По 3-ри круга каждой градации
4 | Круги шлифовальные | Р80, Р120, Р180, диаметр 150мм | шт | 9 | 45 | По 3-ри круга каждой градации
5 | Лента для ленточной зачистной машинки | 10*330 Р40, Р60,Р80 | шт | 9 | 45 | По 3-ри ленты каждой градации
6 | Круги отрезные | Диаметр 115, толщина -1мм Диаметр 76, толщина - 1 мм | шт | 2 | 10
7 | Круг обточной | Диаметр 115мм, толщина -6мм | шт | 1 | 5
8 | Круг обточной лепестковый, диам. .115 мм | Диаметр 115 мм. Р80 | шт | 3 | 15
9 | Маркер тонкий по металлу перманентный | Температура нанесения:-18 °C...+66 °C Max. температура поверхности:+100 °С Время полного высыхания:до 5 мин Толщина линии:1 мм | шт | 2 | 10
10 | Карандаши | Карандаш разметочный по металлу | шт | 2 | 10
11 | Очиститель загрязнений | в ёмкости, 900 мл | шт | 1 | 5
12 | Скотч малярный | Основа бумага 24ммх50м 36ммх50м 48ммх50м | шт | 3 | 15 | 3 рулона скотча разной ширины
13 | Сверло для точечн.сварки HSCO, 8мм | Диаметр 8мм | шт | 1 | 5
14 | Пилка с прямоуг. хвостовиком | д/(32 з/1", набор 10шт) | шт | 1 | 5
15 | Круг отрезной | (Speed+, Зел., 60х1,0х6,0) | шт | 1 | 5
16 | Крацовка пластиковая(Красная) | d100х6,0мм | шт | 1 | 5
17 | Шлиф. фибродиск Mini, | D50 мм, G40; G60; G80 | шт | 3 | 15
18 | Бампер передний иди задний | На усмотрение организатора | шт. | 1 | 5 | Да
19 | Проволока сварочная медно-кремнивая CuSi3 0,8мм 5кг | На усмотрение организатора | шт. | 1 | 5
20 | Проволока сварочная омедненная Св-08Г2С 0,8мм 5кг | На усмотрение организатора | шт. | 1 | 5
21 | Спрей цинковый токопроводящий | На усмотрение организатора | шт. | 1 | 5
22 | Спрей защитный для сварки | На усмотрение организатора | шт. | 1 | 5
23 | Баллон со сварочным газом | углекислота, 40 л | шт. | 1 | 5
24 | Баллон со сварочным газом | углекислота, 40 л | шт. | 1 | 5
МЕБЕЛЬ (НА 1 УЧАСТНИКА \ КОМАНДУ) |  |  |  |  | МЕБЕЛЬ (НА 5 УЧАСТНИКОВ \ КОМАНД)
№ | Наименование позиции | Тех. описание позиции | Ед. измерения | Кол-во | Кол-во | Комментарий
1 | Верстак | габаритные размеры (шхгхв): 1390х686х845h мм/ вес: 86 кг/ объем: 0,383 куб.м/ равномерно-распределенная нагрузка: 500 кг | шт. | 1 | 5
2 | Тележка инструментальная | Габаритные размеры (шхгхв): 745х465х825h мм. Вес: 48 кг. Объем: 0,3 куб.м. Нагрузка на тележку/ящик: 200/50 кг | шт. | 1 | 5
СРЕДСТВА ИНДИВИДУАЛЬНОЙ ЗАЩИТЫ (НА 1 КОМАНДУ) |  |  |  |  | СРЕДСТВА ИНДИВИДУАЛЬНОЙ ЗАЩИТЫ (НА 5 УЧАСТНИКОВ \ КОМАНД)
№ | Наименование позиции | Тех. описание позиции | Ед. измерения | Кол-во | Кол-во | Комментарий
1 | Респиратор | На усмотрение участника | шт | - | 2
2 | Перчатки рабочие х/б (пара) | На усмотрение участника | шт | - | 6
3 | Очки прозрачные защитные | На усмотрение участника | шт | - | 2
4 | Наушники или беруши | На усмотрение участника | шт | - | 2
ДОПОЛНИТЕЛЬНЫЕ ТРЕБОВАНИЯ К ОБЕСПЕЧЕНИЮ КОНКУРСНЫХ ПЛОЩАДОК КОМАНД (КОММУНИКАЦИИ, ПОДКЛЮЧЕНИЯ, ОСВЕЩЕНИЕ И Т.П.)
№ | Требование (описание) |  |  |  | Комментарий
1 | Площадь одного рабочего места не менее 4 м.кв (2*2 метров)
2 | Электричество на 1 рабочее место - 380 Вольт (10 кВт), розетка ГОСТ Р 51323.1-99, 380В, 125А
3 | Электричество на 1 рабочее место - 220 Вольт (2 кВт), розетка ГОСТ 7396.1-89, 220В, 10 А
4 | Подвод сжатого воздуха на 1 рабочее место - 10 бар, не менее 500 л/мин, внутренняя резьба под фиттинг G1/4", разъем Рапид "мама"
ОБЩАЯ РАБОЧАЯ ПЛОЩАДКА КОНКУРСАНТОВ
ОБОРУДОВАНИЕ И ИНСТРУМЕНТЫ (НА 5 УЧАСТНИКОВ \ КОМАНД)
№ | Наименование позиции | Тех. описание позиции | Ед. измерения | Кол-во | Кол-во | Комментарий
1 | Измерительная система электронная | Наличие базы данных с размерами автомобилей; Возможность построения 3D модели кузова автомобиля; Возможность измерения геометрии нижней и верхней частей кузова; Возможность создания собственной библиотеки измерений; Точность измерений “3-5” мм; | шт | 1 | 1
2 | Телескопическая линейка для кузовных работ | Быстрая и точная система для диагностики и измерений повреждений кузова. Границы измерения от 250 — 2235 мм. Масса линейки не превышает 1,2 кг | шт | 1 | 1
3 | Стапель | На усмотрение оранизатора | шт. | 1 | 1 | Да
4 | Кузов автомобильный | На усмотрение оранизатора | шт. | 1 | 1
5 | Автомобили с системой SRS для диагностирования и удаления ошибок по блоку SRS | На усмотрение оранизатора | шт. | 1 | 1
6 | Диагностический прибор + диагност от дилера | Прибор под автомобиль для диагностики SRS | шт. | 1 | 1
7 | Зарядное устройство для АКБ автомобиля (220в---12 в) | На усмотрение оранизатора | шт. | 1 | 1
8 | Сварочный синергичный полуавтомат для сварки MAG/MIG с возможностью подключения горелки Spool Gun | Сила тока, А: 15 -200 Диаметр используемой проволоки, мм: 0,6 – 1,0 мм Диаметр используемых катушек, мм: 200/300 мм Количество роликов проволокоподачи, шт.: 2 Система охлаждения: воздушное ПВ (по EN60974-1 (при 400 С), %: 25 на 150 А Питание: 380 В, 3 Ф, 50 Гц, розетка 10 А Габариты, мм/ масса, кг: 470 х 770 х 790 / 50 | шт | 1 | 1 | Сварочный полуавтоматический аппарат, созданный для цехов кузовного ремонта, работ по тонкому листовому металлу. Стартовый ток 15А позволит аккуратно сваривать листовой металл толщиной от 0,6 мм. Рекомендуется для сварки стали, нержавейки, алюминия, а также для сварки-пайки сталей высокой прочности с помощью проволоки из сплавов CuSi и CuAl.
9 | Сварочный полуавтомат инверторный для сварки листовой стали 0,5-5мм | Напряжение питающей сети - 220 В Потребляемая мощность - 4 кВт Рекомендуемая мощность генератора - 5.6 кВА Потребляемый ток - 25.8 А Напряжение холостого хода - 42 В Сварочный ток - 40 - 160 А Скорость подачи проволоки - 2-15 м/мин Диаметр проволоки - 0.6 - 1 мм Режим работы при 40° - 60 % | шт | 1 | 5
10 | Споттер с набором расходных материалов и оснастки | Входное напряжение, В 220, 50 Гц; Потребляемая мощность, кВт 16; Максимальный сварочный ток, А 4000; Входной ток, А 42; Дополнительные вакуумные устройства, кг 150; Выходное напряжение, В; AC 6В–10В Нагрев угольным электродом; AC 1В–12В Приварка шайб; AC 1В–13В Сваривание металлов; Система регулировки времени, мс 0-99. | шт | 1 | 2
11 | Универсальная вращающаяся подставка для деталей кузова |  | шт | 1 | 5
12 | Аппарат точечной сварки c клещами | Максимальный сварочный ток 10000A Питание 32А, 400В 3ф, 50 Гц Габариты, см 70x99x208 Вес, кг 103 | шт | 1 | 1
13 | Тиски слесарные | Ширина губок, мм - 100 | шт | 1 | 5
РАСХОДНЫЕ МАТЕРИАЛЫ (НА 5 УЧАСТНИКОВ \ КОМАНД)
№ | Наименование позиции | Тех. описание позиции | Ед. измерения | Кол-во | Кол-во | Комментарий
1 | Бампер передний или задний | На усмотрение оранизатора | шт. | 1 | 5
2 | Набор материалов для ремонта пластика. | Обезжириватель, Активатор адгезии, Двухкомпонентный эпоксидный клей, коробка со смесительными носиками 50 шт. Рулон салфеток, Состав для восстановления пластиковых деталей, Насадки для клея для соединения панелей, Формовочная пленка. Пистолет ручной для клея для соединения панелей. Респиратор. Нитриловые перчатки. Защитные очки. | шт. | 2 | 10 | Бампер может быть б/у
МЕБЕЛЬ (НА 5 УЧАСТНИКОВ \ КОМАНД)
№ | Наименование позиции | Тех. описание позиции | Ед. измерения | Кол-во | Кол-во | Комментарий
1 | Часы настенные | на усмотрение организатора |  |  | 1
2 | Флипчарт + ватман | на усмотрение организатора |  |  | 1
СРЕДСТВА ИНДИВИДУАЛЬНОЙ ЗАЩИТЫ(НА 5 КОМАНД)
№ | Наименование позиции | Тех. описание позиции | Ед. измерения | Кол-во | Кол-во | Комментарий
1 | Костюм сварщика | На усмотрение участника | шт | - | 2
2 | Ботинки с защитным мыском | На усмотрение участника | шт | - | 2
3 | Респиратор | На усмотрение участника | шт | - | 6
4 | Перчатки рабочие х/б (пара) | На усмотрение участника | шт | - | 6
5 | Очки прозрачные защитные | На усмотрение участника | шт | - | 2
ДОПОЛНИТЕЛЬНЫЕ ТРЕБОВАНИЯ К ОБЕСПЕЧЕНИЮ ОБЩЕЙ РАБОЧЕЙ ПЛОЩАДКЕ КОНКУРСАНТОВ (КОММУНИКАЦИИ, ПОДКЛЮЧЕНИЯ, ОСВЕЩЕНИЕ И Т.П.)
№ | Требование (описание) |  |  |  | Комментарий
БРИФИНГ-ЗОНА
ОБОРУДОВАНИЕ И ИНСТРУМЕНТЫ
№ | Наименование позиции | Тех. описание позиции | Ед. измерения | Кол-во | Кол-во | Комментарий
1 | Ноутбук | на усмотрение организатора | шт | - | 1
2 | Мусорная корзина | на усмотрение организатора | шт | - | 2
3 | Пилот, 6 розеток | на усмотрение организатора | шт | - | 2
МЕБЕЛЬ
№ | Наименование | Тех. описание или ссылка на сайт с тех. описанием позиции | Ед. измерения | Кол-во | Кол-во | Комментарий
1 | Офисный стол | (ШхГхВ) 1400х600х750 | шт | - | 9
2 | Стул | на колесиках, без подлокотников синяя или серая обивка расчитанные на вес не менее 100 кг | шт | - | 17
ДОПОЛНИТЕЛЬНЫЕ ТРЕБОВАНИЯ К ОБЕСПЕЧЕНИЮ БРИФИНГ-ЗОНЫ (КОММУНИКАЦИИ, ПОДКЛЮЧЕНИЯ, ОСВЕЩЕНИЕ И Т.П.)
№ | Требование (описание) |  |  |  | Комментарий
1 | Площадь зоны не менее 54 м.кв (9х6 метров)
2 | Интернет не менее 3 Мбит/с (провод, WiFi)
3 | Электричество: точка на 220 Вольт (2 кВт) - тройник
КОМНАТА ЭКСПЕРТОВ и Главного эксперта
ОБОРУДОВАНИЕ И ИНСТРУМЕНТЫ
№ | Наименование | Тех. описание или ссылка на сайт с тех. описанием позиции | Ед. измерения | Кол-во | Кол-во | Комментарий
1 | Ноутбук | на усмотрение организатора | шт | - | 1
2 | МФУ | на усмотрение организатора | шт | - | 1
3 | Мусорная корзина | на усмотрение организатора | шт | - | 2
4 | Пилот, 6 розеток | на усмотрение организатора | шт | - | 2
5 | Кулер с водой 19 л + стаканчики | на усмотрение организатора | шт. | - | 1
6 | Аптечка первой медицинской помощи | на усмотрение организатора | шт. | - | 1
7 | Огнетушитель углекислотный ОУ-1 | на усмотрение организатора | шт | - | 1
МЕБЕЛЬ
№ | Наименование | Тех. описание или ссылка на сайт с тех. описанием позиции | Ед. измерения | Кол-во | Кол-во | Комментарий
1 | Офисный стол | (ШхГхВ) 1400х600х750 | шт | - | 4
2 | Стул | на колесиках, без подлокотников | шт | - | 8
3 | Вешалка для одежды | на усмотрение организатора | шт. | - | 3
ДОПОЛНИТЕЛЬНЫЕ ТРЕБОВАНИЯ К ОБЕСПЕЧЕНИЮ КОМНАТЫ ЭКСПЕРТОВ (КОММУНИКАЦИИ, ПОДКЛЮЧЕНИЯ, ОСВЕЩЕНИЕ И Т.П.)
№ | Требование (описание) |  |  |  | Комментарий
1 | Площадь комнаты не менее 36 м.кв (6*6 метров)
2 | Электричество: 2 розетки по 220 Вольт (по 2 кВт на каждую)
Место главного эксперта
ОБОРУДОВАНИЕ И ИНСТРУМЕНТЫ
№ | Наименование | Тех. описание или ссылка на сайт с тех. описанием позиции | Ед. измерения | Кол-во | Кол-во | Комментарий
1 | не требуется
МЕБЕЛЬ
№ | Наименование | Тех. описание или ссылка на сайт с тех. описанием позиции | Ед. измерения | Кол-во | Кол-во | Комментарий
1 | не требуется
2
ДОПОЛНИТЕЛЬНЫЕ ТРЕБОВАНИЯ К ОБЕСПЕЧЕНИЮ КОМНАТЫ ГЛАВНОГО ЭКСПЕРТА (КОММУНИКАЦИИ, ПОДКЛЮЧЕНИЯ, ОСВЕЩЕНИЕ И Т.П.)
№ | Требование (описание) |  |  |  | Комментарий
1 | не требуется
КОМНАТА КОНКУРСАНТОВ
ОБОРУДОВАНИЕ И ИНСТРУМЕНТЫ
№ | Наименование | Тех. описание или ссылка на сайт с тех. описанием позиции | Ед. измерения | Кол-во | Кол-во | Комментарий
1 | Огнетушитель углекислотный ОУ-1 | на усмотрение организатора | шт | - | 1
2 | Мусорная корзина | на усмотрение организатора | шт | - | 2
3 | Кулер с водой 19 л + стаканчики | на усмотрение организатора | шт. | - | 1
4 | Пилот, 6 розеток | на усмотрение организатора | шт | - | 2
МЕБЕЛЬ
№ | Наименование | Тех. описание или ссылка на сайт с тех. описанием позиции | Ед. измерения | Кол-во | Кол-во | Комментарий
1 | Офисный стол | (ШхГхВ) 1400х600х750 столеншница не тоньше 25 мм белая или светл-осерая ламинированная поверхность столешницы | шт | - | 4
2 | Стул | на колесиках, без подлокотников синяя или серая обивка расчитанные на вес не менее 100 кг | шт | - | 8
3 | Вешалка | Штанга на колесах, с крючками (не менее 12 крючков) | шт | - | 3
ДОПОЛНИТЕЛЬНЫЕ ТРЕБОВАНИЯ К ОБЕСПЕЧЕНИЮ КОМНАТЫ КОНКУРСАНТОВ (КОММУНИКАЦИИ, ПОДКЛЮЧЕНИЯ, ОСВЕЩЕНИЕ И Т.П.)
№ | Требование (описание) |  |  |  | Комментарий
1 | Площадь комнаты не менее 36 м.кв (6*6 метров) |  |  |  | -
СКЛАД
ОБОРУДОВАНИЕ И ИНСТРУМЕНТЫ
№ | Наименование | Тех. описание или ссылка на сайт с тех. описанием позиции | Ед. измерения | Кол-во | Кол-во | Комментарий
1 | Мусорная корзина | на усмотрение организатора | шт | - | 1
2 | Пилот, 6 розеток | на усмотрение организатора | шт | - | 1
3 | Огнетушитель углекислотный ОУ-1 | на усмотрение организатора | шт | - | 1
МЕБЕЛЬ
№ | Наименование | Тех. описание или ссылка на сайт с тех. описанием позиции | Ед. измерения | Кол-во | Кол-во | Комментарий
1 | Стеллаж | на усмотрение организатора | шт | - | 3
ДОПОЛНИТЕЛЬНЫЕ ТРЕБОВАНИЯ К ОБЕСПЕЧЕНИЮ СКЛАДА (КОММУНИКАЦИИ, ПОДКЛЮЧЕНИЯ, ОСВЕЩЕНИЕ И Т.П.)
№ | Требование (описание) |  |  |  | Комментарий
1 | Площадь склада не менее 18 м.кв (3х6 метра)
2 | Электричество: 1 розетка на 220 Вольт (2 кВт)
КАНЦЕЛЯРИЯ НА КОМПЕТЕНЦИЮ (НА ВСЕХ УЧАСТНИКОВ И ЭКСПЕРТОВ)
№ | Наименование | Тех. описание или ссылка на сайт с тех. описанием позиции | Ед. измерения | Кол-во | Кол-во | Комментарий
1 | Бумага А4 | на усмотрение организатора | пачка 500 листов | - | 5
2 | Скотч малярный | на усмотрение организатора | м | - | 50
3 | Скотч двусторонний | на усмотрение организатора | м | - | 15
4 | Ручка шариковая | на усмотрение организатора | шт | - | 50
5 | Степлер со сккобами | на усмотрение организатора | шт | - | 2
6 | Скрепки канцелярские | на усмотрение организатора | упак | - | 5
7 | Файлы А4 | на усмотрение организатора | упак | - | 1
8 | Маркер черный | на усмотрение организатора | шт | - | 5
9 | Нож канцелярский | на усмотрение организатора | шт | - | 3
"ТУЛБОКС" РЕКОМЕНДОВАННЫЙ ИНСТРУМЕНТ И ПРИНАДЛЕЖНОСТИ, КОТОРЫЕ ДОЛЖНА ПРИВЕЗТИ С СОБОЙ КОМАНДА (если применимо)
№ | Наименование | Тех. описание или ссылка на сайт с тех. описанием позиции | Ед. измерения | Кол-во | Кол-во | Комментарий
1 | НЕТ ОБЯЗАТЕЛЬНОГО ТУЛБОКСА
| Глав. Эксперт __________________________________________________________________________ |  | _________________________________________________________
| (ФИО) |  | (подпись) (дата)
| Тех. эксперт __________________________________________________________________________ |  | _________________________________________________________
| (ФИО) |  | (подпись) (дата)