## Лист1
Приложение
Демонстрационный экзамен по стандартам Ворлдскиллс Россия
| НАИМЕНОВАНИЕ КОМПЕТЕНЦИИ | Кузовной ремонт
| Количество участников, на которое рассчитан Инфраструктурный лист | 5
| Количество рабочих мест для участников | 5
| Номер КОД, к которому относится ИЛ | КОД1.3
| Номер «максимального» КОД | КОД2.2
| Номера «меньших» КОД, чьи требования по оборудованию включены в «максимальный» КОД | -
| Наличие аккредитации ЦПДЭ в 2020 год по КОД 1.3 позволяет продлить аккредитацию по данному КОД ЦПДЭ на 2021 год. | Да
НА 1-ГО УЧАСТНИКА/КОМАНДУ (ПЛОЩАДКА) | [5 empty] | НА 5 РАБОЧИХ МЕСТ ( 5 УЧАСТНИКОВ)
Оборудование, инструменты и мебель
№ | Наименование | Технические характеристики | Комментарий | Ед. измерения | Кол-во | Кол-во на всех участников / экспертов | Наличие в КОД 2019, указать номер КОД | Наличие в КОД 2020, указать номер КОД
1 | Верстак с тисками 150мм | Столешница, Габариты: 30х1000х685 мм. Максимальная распределённая нагрузка - 300 кг. |  | шт | 1 | 5 | КОД 2.2 | КОД 2.2
2 | Универсальная вращающаяся подставка для деталей кузова | 1200х600 мм |  | шт | 1 | 5 | КОД 2.2 | КОД 2.2
3 | Сварочный полуавтомат инверторный для сварки листовой стали 0,5-5мм | Напряжение питающей сети - 220 В Потребляемая мощность - 4 кВт Рекомендуемая мощность генератора - 5.6 кВА Потребляемый ток - 25.8 А Напряжение холостого хода - 42 В Сварочный ток - 40 - 160 А Скорость подачи проволоки - 2-15 м/мин Диаметр проволоки - 0.6 - 1 мм Режим работы при 40° - 60 % |  | шт | 1 | 5 | КОД 2.2 | КОД 2.2
4 | Баллон с СО2 | заправлен СО2 |  | шт | 1 | 5 | КОД 2.2 | КОД 2.2
5 | Отрезная машинка пневматическая | Скорость вращения: 12000 мин-1 Рабочее давление: 6.3 бар Масса: 1,57 кг Длина: 222 мм Расход воздуха: 991 л/мин Резьба для подводящего ниппеля: 3/8" Мин. диаметр шланга: 9 мм |  | шт. | 1 | 5 | КОД 2.2 | КОД 2.2
6 | Пила пневматическая | Число тактов: 9500 в мин Рабочее давление: 6.3 бар Расход воздуха: 170 л/мин Резьба для подводящего ниппеля: 1/4" Мин. диаметр шланга: 9 мм Длина: 215 мм Диаметр: 38 мм |  | шт. | 1 | 5 | КОД 2.2 | КОД 2.2
7 | Машинка зачистная ленточная пневматическая | Размер ленты 13х457; 10х330 Макс. частота вращения (об/мин) 22000 Номинальная мощность, Вт 450 Расход воздуха, л/мин 27 |  | шт | 1 | 5 | КОД 2.2 | КОД 2.2
8 | Машинка шлифовальная пневматическая | Давление воздуха 6 bar Диаметр круга мм 50 и 75 Расход воздуха л/мин 651 Диаметр оправки шлифовальной машины 51 мм и 76 мм Макс. частота вращения (об/мин) 20000 |  | шт | 1 | 5 | КОД 2.2 | КОД 2.2
9 | Машинка шлифовальная пневматическая для шлифовки ЛКП | Число рабочих ходов 20 000 об/мин Частота вращ. при эксцентр. Движении 10 000 об/мин Ход шлифования 7 мм Рабочее давление (напор) 6 бар Значение вибрации ah (по одной оси) 17 м/с² Значение вибрации ah (по трем осям) 5,8 м/с² Расход воздуха при номинальной нагрузке 310 л/мин Ø шлифтарелки 150 мм Уровень звукового давления 76 дБ(A) Масса 1 кг |  | шт | 1 | 5 | КОД 2.2 | КОД 2.2
10 | Пистолет воздушный (для обдува) | Диаметр отверстия сопла 1,5 мм |  | шт | 1 | 5 | КОД 2.2 | КОД 2.2
11 | Линейка стальная | Термоупрочненная нержавеющая сталь. Длина - 500мм |  | шт | 1 | 5 | КОД 2.2 | КОД 2.2
12 | Линейка стальная | Термоупрочненная нержавеющая сталь. Длина - 1000мм |  | шт | 1 | 5 | КОД 2.2 | КОД 2.2
13 | Ножницы по металлу ручные | Рычажная система передачи усилия. Длинна 260 мм (правые и левые). Макс. толщина жести 1,8 мм. Макс. толщина стали 1,2 мм |  | шт | 1 | 5 | КОД 2.2 | КОД 2.2
14 | Плоскогубцы | Длинна 180 мм |  | шт | 1 | 5 | КОД 2.2 | КОД 2.2
15 | Кусачки | Макс. диаметр проволоки средней твердости 2,8 мм |  | шт | 1 | 5 | КОД 2.2 | КОД 2.2
16 | Керно | Длинна 150 мм Масса 120гр. |  | шт | 1 | 5 | КОД 2.2 | КОД 2.2
17 | Напильники набор | набор из 5 напильников: плоский, полукруглый, круглый, треугольный, квадратный |  | шт | 1 | 5 | КОД 2.2 | КОД 2.2
18 | Молотки стальные кузовщика – набор | Набор из кузовных молотков, оправок и выколоток в металлическом или пластиковом кейсе, предназначен для выправления вмятин на кузове автомобиля. |  | шт | 1 | 5 | КОД 2.2 | КОД 2.2
19 | Молоток капроновый | Длинна бойков 40 мм; Длинна рабочей части 120 мм. Длина рукояти 375;. |  | шт | 1 | 5 | КОД 2.2 | КОД 2.2
20 | Струбцины кузовные (набор) | Длинна 165 мм. Диапазон зажима 0 - 55 мм |  | шт | 1 | 5 | КОД 2.2 | КОД 2.2
21 | Рулетка 3м | Рулетка соответствуют классу точности EC II |  | шт | 1 | 5 | КОД 2.2 | КОД 2.2
22 | Штангенциркуль 150 мм | Диапазон измерений 0-150 мм |  | шт | 1 | 5 | КОД 2.2 | КОД 2.2
23 | Щетка-сметка | на усмотрение организатора |  | шт | 1 | 5 | КОД 2.2 | КОД 2.2
24 | Совок для мусора | на усмотрение организатора |  | шт | 1 | 5 | КОД 2.2 | КОД 2.2
Расходные материалы
№ | Наименование | Технические характеристики | Комментарий | Ед. измерения | Кол-во | Кол-во на всех участников / экспертов | Наличие в КОД 2019, указать номер КОД | Наличие в КОД 2020, указать номер КОД
1 | Крыло переднее автомобиля | переднее крыло автомобиля ВАЗ 2108-2115 или аналог | Только переднее крыло автомобиля ВАЗ 2108-09,2113-15 или аналог | шт. | 1 | 5 | КОД 2.2 | КОД 2.2
2 | Круги шлифовальные | Р36, Р60, Р80, крепление Ролок диаметр 50мм |  | шт | 9 | 45 | КОД 2.2 | КОД 2.2
3 | Круги шлифовальные | Р80, Р120, Р180, диаметр 150мм |  | шт | 9 | 45 | КОД 2.2 | КОД 2.2
4 | Лента для ленточной зачистной машинки | 10*330 Р40, Р60,Р80 |  | шт | 9 | 45 | КОД 2.2 | КОД 2.2
5 | Лента для ленточной зачистной машинки | 13*457 Р40, Р60, Р80 |  | шт | 9 | 45 | КОД 2.2 | КОД 2.2
6 | Круги отрезные | Диаметр 125, толщина -1мм |  | шт | 3 | 15 | КОД 2.2 | КОД 2.2
7 | Круг обточной | Диаметр 125мм, толщина -6мм |  | шт | 1 | 5 | КОД 2.2 | КОД 2.2
8 | Круг обточной лепестковый, диам. .125 мм | Диаметр 125 мм. Р80 |  | шт | 3 | 15 | КОД 2.2 | КОД 2.2
9 | Маркер тонкий по металлу перманентный | Температура нанесения:-18 °C...+66 °C Max. температура поверхности:+100 °С Время полного высыхания:до 5 мин Толщина линии:1 мм |  | шт | 2 | 10 | КОД 2.2 | КОД 2.2
10 | Проволока сварочная | омедненная 0.8мм – катушка 5кг. |  | шт. | 1 | 5 | КОД 2.2 | КОД 2.2
11 | Спрей для сопла сварочного полуавтомата | Cварочный аэрозоль на водной основе. Вещество не горюче , не токсично, не представляет опасности для кожи. Газ носитель – сжатый воздух . Эффективно препятствует возгоранию от сварочных брызг. |  | шт. | 1 | 5 | КОД 2.2 | КОД 2.2
12 | Токовый наконечник | для проволоки 0,8мм |  | шт. | 1 | 5 | КОД 2.2 | КОД 2.2
СРЕДСТВА ИНДИВИДУАЛЬНОЙ ЗАЩИТЫ (НА 1 УЧАСТНИКА \ КОМАНДУ)
№ п/п | Наименование | Технические характеристики | Комментарий | Ед. измерения | Кол-во | Кол-во на всех участников / экспертов | Наличие в КОД 2019, указать номер КОД | Наличие в КОД 2020, указать номер КОД
1 | Маска сварочная | На усмотрение организатора |  | шт | 5 | - | КОД 2.2 | КОД 2.2
2 | Перчатки сварочные | На усмотрение организатора |  | шт | 5 | - | КОД 2.2 | КОД 2.2
3 | Костюм сварщика | На усмотрение организатора |  | шт | 5 | - | КОД 2.2 | КОД 2.2
4 | Ботинки с защитным мыском | На усмотрение организатора |  | шт | 5 | - | КОД 2.2 | КОД 2.2
5 | Распиратор | На усмотрение организатора |  | шт | 5 | - | КОД 2.2 | КОД 2.2
6 | Перчатки рабочие х/б (пара) | На усмотрение организатора |  | шт | 5 | - | КОД 2.2 | КОД 2.2
7 | Очки прозрачные защитные | На усмотрение организатора |  | шт | 5 | - | КОД 2.2 | КОД 2.2
8 | Головной убор | На усмотрение организатора |  | шт | 5 | - | КОД 2.2 | КОД 2.2
9 | Наушники или беруши | На усмотрение организатора |  | шт | 5 | - | КОД 2.2 | КОД 2.2
НА 1-ГО ЭКСПЕРТА (ПЛОЩАДКА) | [5 empty] | НА ВСЕХ ЭКСПЕРТОВ
Оборудование, инструменты и мебель
№ п/п | Наименование | Технические характеристики | Комментарий | Ед. измерения | Кол-во | Кол-во на всех участников / экспертов | Наличие в КОД 2019, указать номер КОД | Наличие в КОД 2020, указать номер КОД
1 | Ноутбук | на усмотрение организатора |  | шт. | 1 | 1 | КОД 2.2 | КОД 2.2
2 | МФУ | на усмотрение организатора |  | шт. | 1 | 1 | КОД 2.2 | КОД 2.2
3 | Мусорная корзина | на усмотрение организатора |  | шт. | 1 | 1 | КОД 2.2 | КОД 2.2
4 | Пилот, 6 розеток | на усмотрение организатора |  | шт. | 1 | 1 | КОД 2.2 | КОД 2.2
5 | Аптечка первой медицинской помощи | на усмотрение организатора |  | шт. | 1 | 1 | КОД 2.2 | КОД 2.2
6 | Огнетушитель углекислотный ОУ-1 или аналог | на усмотрение организатора |  | шт. | 1 | 1 | КОД 2.2 | КОД 2.2
7
ОБЩАЯ ИНФРАСТРУКТУРА ПЛОЩАДКИ | [5 empty] | НА ВСЕХ УЧАСТНИКОВ И ЭКСПЕРТОВ
Оборудование, мебель, канцелярия и т.п.
№ | Наименование | Технические характеристики | Комментарий | Ед. измерения | Кол-во | Кол-во на всех участников / экспертов | Наличие в КОД 2019, указать номер КОД | Наличие в КОД 2020, указать номер КОД
1 | Офисный стол | (ШхГхВ) 1400х600х750 |  | шт. | 1 | 10 | КОД 2.2 | КОД 2.2
2 | Стул | на колесиках, без подлокотников |  | шт. | 1 | 20 | КОД 2.2 | КОД 2.2
3 | Запираемый шкафчик | не менее 12 запираемых ящиков (ШхГхВ) 400х500х500 |  | шт. | 1 | 1 | КОД 2.2 | КОД 2.2
4 | Вешалка для одежды | на усмотрение организатора |  | шт. | 1 | 2 | КОД 2.2 | КОД 2.2
5 | Часы настенные | на усмотрение организатора |  | шт. | 1 | 1 | КОД 2.2 | КОД 2.2
6 | Флипчарт + ватман | на усмотрение организатора |  | шт. | 1 | 1 | КОД 2.2 | КОД 2.2
КОМНАТА УЧАСТНИКОВ | [5 empty] | НА ВСЕХ УЧАСТНИКОВ
Оборудование, мебель, канцелярия и т.п.
№ | Наименование | Технические характеристики | Комментарий | Ед. измерения | Кол-во | Кол-во на всех участников / экспертов | Наличие в КОД 2019, указать номер КОД | Наличие в КОД 2020, указать номер КОД
1 | Огнетушитель углекислотный ОУ-1 или аналог | на усмотрение организатора |  | шт | - | 1 | КОД 2.2 | КОД 2.2
2 | Мусорная корзина | на усмотрение организатора |  | шт | - | 1 | КОД 2.2 | КОД 2.2
3 | Пилот, 6 розеток | на усмотрение организатора |  | шт | - | 1 | КОД 2.2 | КОД 2.2
КОМНАТА ЭКСПЕРТОВ | [5 empty] | НА ВСЕХ ЭКСПЕРТОВ
Оборудование, мебель, канцелярия и т.п.
№ | Наименование | Технические характеристики инструмента | Комментарий | Ед. измерения | Кол-во | Кол-во на всех участников / экспертов | Наличие в КОД 2019, указать номер КОД | Наличие в КОД 2020, указать номер КОД
1 | Офисный стол | (ШхГхВ) 1400х600х750 столеншница не тоньше 25 мм белая или светл-осерая ламинированная поверхность столешницы |  | шт. | 1 | 5 | КОД 2.2 | КОД 2.2
2 | Стул | на колесиках, без подлокотников синяя или серая обивка расчитанные на вес не менее 100 кг |  | шт. | 1 | 5 | КОД 2.2 | КОД 2.2
3 | Вешалка | Штанга на колесах, с крючками (не менее 12 крючков) |  | шт. | 1 | 2 | КОД 2.2 | КОД 2.2
КОМНАТА ГЛАВНОГО ЭКСПЕРТА | [5 empty] | НА ВСЕХ ЭКСПЕРТОВ
Оборудование, мебель, канцелярия и т.п.
№ | Наименование | Технические характеристики | Комментарий | Ед. измерения | Кол-во | Кол-во на всех участников / экспертов | Наличие в КОД 2019, указать номер КОД | Наличие в КОД 2020, указать номер КОД
1 | Офисный стол | (ШхГхВ) 1400х600х750 |  | шт. | 1 | 1 | КОД 2.2 | КОД 2.2
2 | Стул | на колесиках, без подлокотников |  | шт. | 1 | 1 | КОД 2.2 | КОД 2.2
3 | Запираемый шкафчик | не менее 12 запираемых ящиков (ШхГхВ) 400х500х500 |  | шт. | 1 | 1 | КОД 2.2 | КОД 2.2
4 | Огнетушитель углекислотный ОУ-1 или аналог | на усмотрение организатора |  | шт. | 1 | 1 | КОД 2.2 | КОД 2.2
5 | Мусорная корзина | на усмотрение организатора |  | шт. | 1 | 1 | КОД 2.2 | КОД 2.2
6 | Пилот, 6 розеток | на усмотрение организатора |  | шт. | 1 | 1 | КОД 2.2 | КОД 2.2
ДОПОЛНИТЕЛЬНЫЕ ТРЕБОВАНИЯ/КОММЕНТАРИИ К ЗАСТРОЙКЕ ПЛОЩАДКИ | [5 empty] | НА ВСЕХ УЧАСТНИКОВ И ЭКСПЕРТОВ
№ | Наименование | Технические характеристики | Комментарий | Ед. измерения | Кол-во | Кол-во на всех участников / экспертов | Наличие в КОД 2019, указать номер КОД | Наличие в КОД 2020, указать номер КОД
1 | Площадь одного рабочего места не менее 4 м.кв (2*2 метров) | [5 empty] | КОД 2.2 | КОД 2.2
2 | Электричество на 1 рабочее место - 380 Вольт (10 кВт), розетка ГОСТ Р 51323.1-99, 380В, 125А | [5 empty] | КОД 2.2 | КОД 2.2
3 | Электричество на 1 рабочее место - 220 Вольт (2 кВт), розетка ГОСТ 7396.1-89, 220В, 10 А | [5 empty] | КОД 2.2 | КОД 2.2
4 | Подвод сжатого воздуха на 1 рабочее место - 10 бар, не менее 500 л/мин, внутренняя резьба под фиттинг G1/4", разъем Рапид "мама" | [5 empty] | КОД 2.2 | КОД 2.2
ДОПОЛНИТЕЛЬНЫЕ ТРЕБОВАНИЯ/КОММЕНТАРИИ К ЗАСТРОЙКЕ ПЛОЩАДКИ ПРИ УСЛОВИИ ДИСТАНЦИОННОГО ФОРМАТА | [5 empty] | НА ВСЕХ УЧАСТНИКОВ И ЭКСПЕРТОВ
№ | Наименование | Технические характеристики | Комментарий | Ед. измерения | Кол-во | Кол-во на всех участников / экспертов | Наличие в КОД 2019, указать номер КОД | Наличие в КОД 2020, указать номер КОД
1 | Камера | Камера для записи и трансляции потокового видео с разрешением не ниже 1080р | на 1 рабочее место 1 камера+ камера для общей съемки площадки | шт | 1 | -
2 | ПК для организации коммутации камер и записи видео |  |  | шт | 1 | -